## 工事設計書適用欄有<鑑>
[8 empty] | 審査者 | 設計者
工事番号
工種 |  |  | 舗装工事
R5竹富島世持御嶽前石畳整備工事
路線名称
施工箇所 |  | 竹富町字竹富地内
自
工期 |  |  |  |  | 0 | 日間
至
工事準拠基準
適用歩掛
適用単価
適用地区
適用損料
| 当初設計額 | [5 empty] | 円
工事内訳

## 本工事費内訳書
R5竹富島世持御嶽前石畳整備工事
本 工 事 費 内 訳 書
費 目 ・ 工 種 ・ 種 別 ・ 細 目 | 数 量 |  | 単位 | 単 価 | 金 額 | 明細単価番号 摘 要
K0001
舗装工事01
|  | 1 | 式
U
撤去工
|  | 1 | 式
L0007
既設石畳撤去
石材は流用 |  | 45.8 | m2
Ｐ 1 号 SP430310-0001
舗装版破砕 ｺﾝｸﾘｰﾄ舗装版
積込作業有り 舗装版厚15cm以下 |  | 81 | m2
U
舗装工
|  | 1 | 式
代 1 号 D0002
石畳(流用)
既設石材 |  | 45.8 | m2
代 2 号 D0003
石畳(新設)
|  | 262.2 | m2
P100010
直接工事費計
H400010
共通仮設費計
|  | 1 | 式
H400020
共通仮設費(率化)
|  | 1 | 式
R200030
共通仮設費率分
|  | 1 | 式
H300010
純工事費
|  | 1 | 式
R200040
現場管理費
|  | 1 | 式
H200011
工事原価
|  | 1 | 式
R200050
一般管理費等
|  | 1 | 式
H100010
工事価格
|  | 1 | 式
R200010
消費税等相当額
|  | 1 | 式
R200020
合計
2

## 第 1 号 代価表
R5竹富島世持御嶽前石畳整備工事
D0002
第 1 号 代価表 | 石畳(流用) 既設石材
100 m2 当り
名 称 ・ 規 格 | 数 量 |  | 単位 | 単 価 | 金 額 | 明細単価番号 摘 要
Ｐ 2 号 SP210100-0002
掘削
土質:土砂 上記以外(小規模) |  | 15 | m3
Ｐ 3 号 SP410031-0003
下層路盤(歩道部)
RC-40 |  | 100 | m2
代 3 号 D0004
石畳
琉球石灰岩 φ200内外 |  | 100 | m2
P0000001
計
P0000002
単位当たり
3

## 第 2 号 代価表
R5竹富島世持御嶽前石畳整備工事
D0003
第 2 号 代価表 | 石畳(新設)
100 m2 当り
名 称 ・ 規 格 | 数 量 |  | 単位 | 単 価 | 金 額 | 明細単価番号 摘 要
Ｐ 2 号 SP210100-0002
掘削
土質:土砂 上記以外(小規模) |  | 15 | m3
Ｐ 3 号 SP410031-0003
下層路盤(歩道部)
RC-40 |  | 100 | m2
代 4 号 D0005
石畳
琉球石灰岩 φ200内外 |  | 100 | m2
P0000001
計
P0000002
単位当たり
4

## 第 3 号 代価表
R5竹富島世持御嶽前石畳整備工事
D0004
第 3 号 代価表 | 石畳 琉球石灰岩 φ200内外
1 m2 当り
名 称 ・ 規 格 | 数 量 |  | 単位 | 単 価 | 金 額 | 明細単価番号 摘 要
L0003
石材費 流用
|  | 1 | m2
L0001
施工費 復旧
|  | 1 | m2
L0002
敷・胴込めモルタル
|  | 1 | m2
P0000001
計
P0000002
単位当たり
5

## 第 4 号 代価表
R5竹富島世持御嶽前石畳整備工事
D0005
第 4 号 代価表 | 石畳 琉球石灰岩 φ200内外
1 m2 当り
名 称 ・ 規 格 | 数 量 |  | 単位 | 単 価 | 金 額 | 明細単価番号 摘 要
L0004
石材費
琉球石灰岩 雑割石 φ200内外 |  | 1 | m2
L0005
施工費
|  | 1 | m2
L0002
敷・胴込めモルタル
|  | 1 | m2
P0000001
計
P0000002
単位当たり
6

## 第 1 号 施工パッケージ
R5竹富島世持御嶽前石畳整備工事
SP430310-0001
第 1 号 施工パッケージ | 舗装版破砕 ｺﾝｸﾘｰﾄ舗装版 積込作業有り 舗装版厚15cm以下
1 m2 当り
名 称 ・ 規 格 | 構成比 (%) | 基準地区単価 | 積算地区単価 | 明細単価番号 摘 要
【機械】
32.29
ﾊﾞｯｸﾎｳ用ｱﾀｯﾁﾒﾝﾄ[ｺﾝｸﾘｰﾄ圧砕装置(大割機)] |  |  |  | TM0000150700
開口幅735~850mm破砕力550~980kN
22.73
バックホウ賃料 |  |  |  | TS709190
[ｸﾛｰﾗ型]山積0.45m3(平0.35m3)
9.56
【労務】
60.70
運転手 |  |  |  | TR514000
(特殊)(昼間)
26.82
普通作業員 |  |  |  | TR502000
(昼間)
23.52
世話役 |  |  |  | TR525000
(一般土木)(昼間)
10.36
【材料】
7.01
軽油 1･2号 |  |  |  | T0007230
7.01
【端数調整】
[条件]
[J01] = 2 舗装版種別 ｺﾝｸﾘｰﾄ舗装版 [J02] = 1 障害等の有無 無し
[J03] = 2 騒音振動対策 必要 [J04] = 4 舗装版厚 15cm以下
[J06] = 1 積込作業の有無 有り [X1] = 1 作業時間帯 昼間(亜熱帯割増有)
[Y2] = 1 建設機械賃料長期補正 あり [Z1] = 1.000 労務補正係数
[Z2] = 1.000 機械損料補正係数
7

## 第 2 号 施工パッケージ
R5竹富島世持御嶽前石畳整備工事
SP210100-0002
第 2 号 施工パッケージ | 掘削 土質:土砂 上記以外(小規模)
1 m3 当り
名 称 ・ 規 格 | 構成比 (%) | 基準地区単価 | 積算地区単価 | 明細単価番号 摘 要
【機械】
29.89
ﾊﾞｯｸﾎｳ(ｸﾛｰﾗ型)[標準型･排対型(2次)] |  |  |  | TM4000004700
標準ﾊﾞｹｯﾄ容量(山積0.28/平積0.2m3)
29.89
【労務】
59.07
運転手 |  |  |  | TR514000
(特殊)(昼間)
59.07
【材料】
11.04
軽油 1･2号 |  |  |  | T0007230
11.04
【端数調整】
[条件]
[J01] = 1 土質 土砂 [J02] = 5 施工方法 上記以外(小規模)
[J06] = 7 施工数量 標準 [X1] = 1 作業時間帯 昼間(亜熱帯割増有)
[Z1] = 1.000 労務補正係数 [Z2] = 1.000 機械損料補正係数
8

## 第 3 号 施工パッケージ
R5竹富島世持御嶽前石畳整備工事
SP410031-0003
第 3 号 施工パッケージ | 下層路盤(歩道部) RC-40
1 m2 当り
名 称 ・ 規 格 | 構成比 (%) | 基準地区単価 | 積算地区単価 | 明細単価番号 摘 要
【機械】
6.08
小型バックホウ賃料 |  |  |  | TS7092031
[ｸﾛｰﾗ型]山積0.11m3(平積0.08)
3.15
振動ローラ賃料(搭乗式コンバインド型) |  |  |  | TS708300
3～4t
2.76
その他(機械)
【労務】
71.02
普通作業員 |  |  |  | TR502000
(昼間)
29.78
運転手 |  |  |  | TR514000
(特殊)(昼間)
25.25
特殊作業員 |  |  |  | TR501000
(昼間)
13.93
その他(労務)
【材料】
22.90
再生クラッシャーラン |  |  |  | T0013770
RC-40
20.97
軽油 1･2号 |  |  |  | T0007230
1.88
その他(材料)
【端数調整】
[条件]
[J01] = 150.000 mm 全仕上り厚 [J02] = 1 施工区分 1層施工
[K02] = T0013770 砕石規格 [X1] = 1 作業時間帯 昼間(亜熱帯割増有)
[Y2] = 1 建設機械賃料長期補正 あり [Z1] = 1.000 労務補正係数
9